## Sheet1
项目名称：智慧盐湖精准开采精细化作业USV平台集成技术 项目设备标书
设备序号 | 设备名称 | 数量 | 单位 | 详细技术指标及配(附)件 | 备注
1 | 单波束测深仪 | 1 | 台 | 工作模式 命令控制或外部软件 工作频率 200 kHz 分辨率 1 cm 精度 ±10mm + 0.1%h 测深范围 0.15 ~ 300 m 声速调整范围 1370 ~ 1700 m/s 分辨率 1 m/s 换能器开角 5±0.5° 吃水调整 0 ~ 15 m Ping率 30 Hz 串口 RS232(9600 – 115200 ) 输出格式 NMEA DBT, NMEA DBS, DESO 25, ODOM, 中海达 尺寸 L140mm xW 130mm xH 40mm 重量 500 g (1.1 lbs) 颜色 黄色 接口 一个电源接口 一个网口 一个换能器接口 工作温度 0°C – 55°C 湿度 95% 无凝露 防水等级 IP66 电源 12V DC 功耗 4W | 设备
2 | 单频换能器 | 1 | 个 | 外壳材质：压电晶体 最大发射功率：800W 最大声源级：218db 工作温度：-20°C~70~°C 发射波束角：4°-10° | 设备
3 | 手簿 | 1 | 个 | 系统配置 操作系统：Android4.2操作系统 处理器：1.5G，4核处理器 内存：1GB RAM+4GB ROM+8GT-Flash存储卡 显示：3.7英寸高亮专业级户外彩色触摸屏，多点电容式触摸 GPS特性 支持GPS和AGPS，20通道 内置高灵敏度抗干扰GPS天线 更新率：1Hz 首次定位时间：30秒（典型） 单点定位：5米 内置蓝牙(2.1+4.0)、USB接口、支持WIFI 支持WCDMA/HSDPA/EDGE/GPRS，双卡双待 内置3.7V锂电池，6300毫安时 可方便拆卸，支持在线充电 单块电池可连续工作25小时 内置800万像素自动对焦摄像头，具备影像标注功能 内置麦克风，具备语音标注功能 支持3.5mm音频插孔 重力感应器、电子罗盘、气压计、距离传感器、光感应器、陀螺仪 物理性能 尺寸：213mm×89mm×35mm 工作温度：-20℃～+55℃ 存储温度：-30℃～+65℃ 防尘防水：IP68 防震：抗1.2米自由跌落 注:[1]电池工作时间与工作环境、工作温度及电池寿命有关。 | 设备
4 | 锂电池 | 2 | 个 | 标称电压：25.9V 充电限制电压：29.4V 标称容量：20Ah 执行标准：GB31241-2014 | 材料
5 | 配套软件 | 1 | 套 | 1、支持智能遥控器操作，遥控器含内嵌入式遥控软件，带有屏显功能； 2、▲支持失联、电量低自动返航功能； 3、智能遥控器作用距离：不小于2km，岸基数据通讯距离不小于2km；可定制更远作用距离 5、★可实现自主导航、船体参数控制、坐标转换等功能，支持卫星地图导入 6、★具有电子围栏功能，避免船体航行发生危险 | 软件