## Sheet1
项目名称：《教学平台和教育教学改革“人才培养模式改革”—青海大学教室数字DSP无佩戴教室扩声系统改造项目》采购项目清单
设备序号 | 设备名称 | 数量 | 单位 | 单价(元) | 总价(万元) | 详细技术指标及配(附)件 | 备注
1 | 数字DSP教学音频处理器（180座教室） | 13 | 台 | 4180 | 5.434 | 1、音频处理部分和功放部分集于一体，方便教学扩音使用；2、功率放大器采用双声道高保真全分离件、全频带功率放大系统；3、数字处理器部分自适应反馈消除与自适应环境噪声抑制，设置噪声抑制等级调节按钮，反馈消除开启/关闭按钮；三级噪声消除，ANC等级一键式调节；具备参数保存、参数恢复、恢复出厂设置等功能；4、二路平衡式凤凰接口话筒输入，二路非平衡话筒输入，一路无线话筒输入，一路USB型2.4G无线话筒输入；5、三组线路输入，一路定压广播信号输入；6、一组线路输出，一组录音输出，A+B组功率输出；7、话筒、线路的音量可独立调节并具有高低音2段均衡；8凤凰接口话筒：话筒反馈消除能力：提升增益8-12dB环境噪声消除能力：30dB（稳态噪声）；9、平衡式凤凰接口话筒输入端口具备+48V标准幻像，二路有线话筒具有环保麦克风插口带+48V幻像电源和供电开关；10、带有RS232接口，可实现电脑联机或中控控制；11、带有定压广播信号优先播放功能；12、保护功能：过流、过载、超温、DC保护等。 主要技术参数：输入灵敏度：话筒 5mV±1mV (凤凰口)；话筒 15mV±2mV，无线话筒 500mV±50mV，2.4G无线话筒 500mV±50mV， 线路 300mv±30mv，额定功率≈ 2×110W/8Ω 2×165W/4Ω，输出功率： ≈ 2×220W/8Ω，峰值功率：≈ 2×300W/8Ω，频率响应： 20Hz～20KHz ±1dB ，话筒均衡提衰量：10dB ±2db ，凤凰接口话筒：话筒反馈消除能力：提升增益8-12dB，环境噪声消除能力：30dB（稳态噪声），幻像电源： +48V，失真度：≤0.5%，信噪比：功放部分≥100dB 话筒部分≥82dB，录音输出：≥0dB 1、自适应反馈消除与自适应环境噪声抑制，操作极为简化，上电即用，无需调试； 2、设置噪声抑制等级调节按钮，反馈消除开启/关闭按钮，使产品的应用变得更加灵活； 3、输入灵敏度：话筒 15dBu(MAX)； 线路 20dBu(MAX)； 4、输出灵敏度：20dBu(MAX)；5、MIC增益：50dB； 6、采样率：48K；7、S\N:103dB；8、THD:＜0.05%(1KHz，0dB）； 9、话筒反馈消除能力：提升增益8-12dB；10、环境噪声消除能力：30dB（稳态噪声）； 11、频率响应：20-20KHz | 1、该采购项目为改造型项目，将原有IP广播系统升级改造功能，兼容零束缚教学系统；2、将教室原有IP音箱撤除，并与零束缚设备一起重新安装；3、投标产品与原有设备必须配套，并达到学校要求的教学要求。
2 | 数字DSP教学音频处理器（80-180座教室） | 73 | 台 | 3300 | 24.09 | 1、音频处理部分和功放部分集于一体，方便教学扩音使用；2、功率放大器采用双声道高保真全分离件、全频带功率放大系统；3、数字处理器部分自适应反馈消除与自适应环境噪声抑制，设置噪声抑制等级调节按钮，反馈消除开启/关闭按钮；三级噪声消除，ANC等级一键式调节；具备参数保存、参数恢复、恢复出厂设置等功能；4、二路平衡式凤凰接口话筒输入，二路非平衡话筒输入，一路无线话筒输入，一路USB型2.4G无线话筒输入；5、三组线路输入，一路定压广播信号输入；6、一组线路输出，一组录音输出，A+B组功率输出；7、话筒、线路的音量可独立调节并具有高低音2段均衡；8凤凰接口话筒：话筒反馈消除能力：提升增益8-12dB环境噪声消除能力：30dB（稳态噪声）；9、平衡式凤凰接口话筒输入端口具备+48V标准幻像，二路有线话筒具有环保麦克风插口带+48V幻像电源和供电开关；10、带有RS232接口，可实现电脑联机或中控控制；11、带有定压广播信号优先播放功能；12、保护功能：过流、过载、超温、DC保护等。 主要技术参数：输入灵敏度：话筒 5mV±1mV (凤凰口)；话筒 15mV±2mV，无线话筒 500mV±50mV，2.4G无线话筒 500mV±50mV， 线路 300mv±30mv，额定功率≈ 2×110W/8Ω 2×165W/4Ω，输出功率： ≈ 2×220W/8Ω，峰值功率：≈ 2×300W/8Ω，频率响应： 20Hz～20KHz ±1dB ，话筒均衡提衰量：10dB ±2db ，凤凰接口话筒：话筒反馈消除能力：提升增益8-12dB，环境噪声消除能力：30dB（稳态噪声），幻像电源： +48V，失真度：≤0.5%，信噪比：功放部分≥100dB 话筒部分≥82dB，录音输出：≥0dB 1、自适应反馈消除与自适应环境噪声抑制，操作极为简化，上电即用，无需调试； 2、设置噪声抑制等级调节按钮，反馈消除开启/关闭按钮，使产品的应用变得更加灵活； 3、输入灵敏度：话筒 15dBu(MAX)； 线路 20dBu(MAX)； 4、输出灵敏度：20dBu(MAX)；5、MIC增益：50dB； 6、采样率：48K；7、S\N:103dB；8、THD:＜0.05%(1KHz，0dB）； 9、话筒反馈消除能力：提升增益8-12dB；10、环境噪声消除能力：30dB（稳态噪声）； 11、频率响应：20-20KHz | 1、该采购项目为改造型项目，将原有IP广播系统升级改造功能，兼容零束缚教学系统；2、将教室原有IP音箱撤除，并与零束缚设备一起重新安装；4、投标产品与原有设备必须配套，并达到学校要求的教学要求。
3 | 枪式吊装现场扩声话筒 | 86 | 支 | 1180 | 10.148 | 1、类型：ECM；2、指向性：心型；3、灵敏度：-39±3dB（0dB=1V/pa at 1KHz）； 4、频率响应：50Hz-18KHz；5、阻抗：200Ω；6、信噪比：≥60dB（A）； 7、供电：48V平衡幻象；8、接口：XLR公三针；9、颜色：黑色； 10、咪头径：Φ14mm；11、结构：枪式；12、防风罩：有； 13、输出线：无线，配XLR公、母头 | 1、该采购项目为改造型项目，将原有IP广播系统升级改造功能，兼容零束缚教学系统；2、将教室原有IP音箱撤除，并与零束缚设备一起重新安装；3、投标产品与原有设备必须配套，并达到学校要求的教学要求。
4 | 悬挂话筒拾音组件 | 86 | 套 | 180 | 1.548 | 1、不锈钢管结构圆形底盘话筒吊架，表面电镀银灰色； 2、内管结构，可伸缩折叠，360°旋转，高度和方位任意调整； 3、使用在教学、舞台、录播室、等场所； 4、吊架高度调节： 60cm—120cm； 5、底盘进线最大直径：0.9cm； 6、主管长度：60cm； 7、主管直径： 2.5cm； 8、内管长度：60cm，内管直径： 2.1cm | 1、该采购项目为改造型项目，将原有IP广播系统升级改造功能，兼容零束缚教学系统；2、将教室原有IP音箱撤除，并与零束缚设备一起重新安装；3、投标产品与原有设备必须配套，并达到学校要求的教学要求。
5 | 专业音箱线 | 1200 | 米 | 3 | 0.36 | 1.导体材料选用优质无氧铜（OFC），其中一芯为裸铜丝束合，另一芯为镀锡铜丝束合，单丝直径为0.08mm，束合后导体柔软，传输音质出色。20℃时每公里导体电阻，裸铜≤39.0Ω，镀锡铜≤40.1Ω。 2.绝缘采用优质聚氯乙烯塑料，透明、柔软，质感好。 3.用于室内各种音响设备连接 | 1、该采购项目为改造型项目，将原有IP广播系统升级改造功能，兼容零束缚教学系统；2、将教室原有IP音箱撤除，并与零束缚设备一起重新安装；3、投标产品与原有设备必须配套，并达到学校要求的教学要求。
6 | 专业话筒线 | 2500 | 米 | 3 | 0.75 | 1.导体材料选用优质无氧铜（OFC），单丝直径为0.09mm。20℃时每公里导体电阻≤69.2Ω。 2.绝缘采用优质聚氯乙烯塑料，两芯颜色为：红、黄。 3.两芯绞合成缆，间隙处填充优质棉纱，结构圆整。 4.屏蔽采用铝箔纵包+128根单丝直径0.09mm的无氧铜线编织，屏蔽效果出色。 5.护套采用柔软级聚氯乙烯材料，颜色为黑色，电缆外观光滑、圆整，手感柔软。成品外径约6.0㎜。 6.用于室内话筒等音视频设备连接。 | 1、该采购项目为改造型项目，将原有IP广播系统升级改造功能，兼容零束缚教学系统；2、将教室原有IP音箱撤除，并与零束缚设备一起重新安装；3、投标产品与原有设备必须配套，并达到学校要求的教学要求。
7 | 辅材及施工 | 86 | 间 | 520 | 4.472 | PVC线槽、音箱移位安装、安装附件、调试等 | 1、该采购项目为改造型项目，将原有IP广播系统升级改造功能，兼容零束缚教学系统；2、将教室原有IP音箱撤除，并与零束缚设备一起重新安装；3、投标产品与原有设备必须配套，并达到学校要求的教学要求。
8 | 网线 | 3300 | 米 | 3 | 0.99 | 六类网线 | 1、该采购项目为改造型项目，将原有IP广播系统升级改造功能，兼容零束缚教学系统；2、将教室原有IP音箱撤除，并与零束缚设备一起重新安装；3、投标产品与原有设备必须配套，并达到学校要求的教学要求。
合计金额 | 肆拾柒万柒仟玖佰贰拾元整47.792万元
交货期要求 | 自合同签订之日起， 30 日历日完成项目所有内容。
是否需要现场勘验
填写说明：
1. 此表格需填写完整，“现场勘验需求”如不填写，默认不需要。
是
否