## Sheet1
项目名称：《基于超高功率集束声波的人工增雨雪技术研究-声波测量设备》采购项目清单
项目负责人: 李铁键 制表人: 赵杰 联系电话: 13810103489 填报日期:2019 年7月21日
设备序号 | 设备名称 | 数量 | 单位 | 单价(元) | 总价(万元) | 详细技术指标及配(附)件 | 备注
1 | 控制器 | 1 | 件 | 34000 | 34000 | 双核CPU，Intel Atom E3825，1.33GHz频率，4槽，支持千兆以太网、RS232通信、USB通信，系统内存2G，SSD内存16G，支持每秒127个数字输入信号。 | 数据记录系统
2 | 控制器电源 | 1 | 件 | 2400 | 2400 | 24 VDC，5 A，100-120/200-240 VAC输入
3 | 数据记录卡 | 1 | 件 | 17000 | 17000 | 3个记录通道，102.4 kS/s/ch，±30 V，24位，声音与振动同步输入模块，软件可选择IEPE信号（0mA或4mA），温度范围为-40 °C～70 °C，支持热插拔。
4 | 数据显示器 | 1 | 台 | 1000 | 1000 | 22.5英寸 AH-IPS屏 原厂LGD IPS面板 16:10宽屏HDMI接口，其中包括有线键鼠套装，防水
4 | 传声器 | 3 | 个 | 13500 | 40500 | 1/4" 前置放大器，ICP供电，SMB接头，配合MPA401螺纹，动态范围69dB-180dB，灵敏度0.2。 | 数据采集
5 | TNC-SMB连接线 | 3 | 条 | 1500 | 4500 | 60米TNC-SMB连接线
6 | 转接头 | 3 | 个 | 200 | 600 | BNC母转TNC射频信号线,1米
合计金额 | 10 万元
交货期要求 | 自合同签订之日起， 30 日历日完成项目所有内容。
是否需要现场勘验
是
否